## FoxConnect
Document: | FoxConnect
Last changed: | 2024-03-23
Author: | Justin Verkade
Components
Manufacturer number | Description | References | Costs | Qty | Total | Url
| LEDM168X50N - GREEN | LED302,LED202,LED502,LED602,LED101 | 0 | 5 | 0
| C_0402_1005Metric - 10p 6.3V | C103,C104 | 0 | 2 | 0
CRCW04022K20JNED | Resistor 0402 2.2k | R103,R601,R301,R401,R302,R402,R602 | 0.093 | 7 | 0.651 | https://nl.mouser.com/ProductDetail/Vishay-Dale/CRCW04022K20JNED?qs=hD42E%2F8yzjr994JNQ8Enjw%3D%3D
04026C104KAT2A | Capacitor 0402 100n 6.3V | C401,C301,C113,C105,C106,C108,C202,C107,C109 | 0.093 | 9 | 0.837 | https://nl.mouser.com/ProductDetail/KYOCERA-AVX/04026C104KAT2A?qs=Q0wCMCRSJ1vLqipDGm0h%252BA%3D%3D
| C_0603_1608Metric - 2.2u 6.3V | C110 | 0 | 1 | 0
| SHDRRA3W80P0X350_1X3_1250X920X745P - 284512-3 | J301,J201,J601 | 0 | 3 | 0
| SOT95P240X110-3N - +12V/-7V | IC202,IC302 | 0 | 2 | 0
| 150060SS55040 - RED | LED501,LED201,LED301,LED601 | 0 | 4 | 0
| BEADC2012X105N - 120 | FB501,FB502 | 0 | 2 | 0
| SOT95P230X110-3N - 3.3V | Q501,Q601 | 0 | 2 | 0
| R_0402_1005Metric - 120 | R305,R204 | 0 | 2 | 0
| R_0402_1005Metric - 1k | R604,R603,R203,R303,R202,R501,R104,R304,R502 | 0 | 9 | 0
| SOT95P280X110-5N - AT24C02D-STUM-T | IC401 | 0 | 1 | 0
| C_0402_1005Metric - 100n 16V | C201 | 0 | 1 | 0
| R_0402_1005Metric - 10k | R201,R101,R306 | 0 | 3 | 0
| SOIC127P600X175-8N - ST3485EBDR | IC301 | 0 | 1 | 0
| CAPAE660X550N - 22u 35V | IC501 | 0 | 1 | 0
| R_0402_1005Metric - 22 | R504,R503 | 0 | 2 | 0
| R_0402_1005Metric - 47 | R102 | 0 | 1 | 0
| C_0603_1608Metric - 1u 16V | C501,C101,C102 | 0 | 3 | 0
| FUSC3216X100N - 250mA | F501 | 0 | 1 | 0
STM32F072CBT6 | Microcontroller LQFP-48 48Mhz | IC101 | 4.19 | 1 | 4.19 | https://nl.mouser.com/ProductDetail/STMicroelectronics/STM32F072CBT6?qs=xf9JV0PLFEfBqXx8wKtR8A%3D%3D
| ECS160733BCKLTR - ECS-160-7-33B-CKL-TR | Y101 | 0 | 1 | 0
| SOD2513X117N - 5.0V | D501 | 0 | 1 | 0
| SOIC127P600X175-8N - ATA6561-GAQW-N | IC201 | 0 | 1 | 0
20021121-00006T4LF | Connector - 6-pin | J103 | 0.567 | 1 | 0.567 | https://nl.mouser.com/ProductDetail/Amphenol-FCI/20021121-00006T4LF?qs=oJs1R%252BxK6kTRYpFukouk8Q%3D%3D
| UJ2BH2TH - UJ2-BH-2-TH | J501 | 0 | 1 | 0
| SON65P200X200X60-7N-D - ADP122ACPZ-3.3-R7 | IC102 | 0 | 1 | 0
|  |  |  | Total: | 6.245